## Receptor32UV1.0
Comment | Footprint | Designator
1N4148 | 1N4148 | D1
74LVC125A | 74LVC125APW,118 | B2
BC847A | BC847A | T6, T8, T10, T12
BuzzerSMD | BUZZERSMD | B1
Cap 0.1uf smd | CAP0.1UFSMD | C2, C4, C5, C6, C8, C15
Cap 100nf smd | CAP100NFSMD | C11, C14
Cap 10nf smd | CAP10NFSMD | C1
Cap 10uf smd | CAP10UFSMD | C3, C12
Cap 1uf | CAP 1UFSMD | C17
Cap 220uf smd | CAP220UFSMD | C9
Cap 4.7uf smd | CAP4.7UFSMD | C16
Cap 680uf smd | CAP680UFSMD | C7
Comment | Switch Magnetico | SM1
CP2102 | CP2102 | U4
ESP32 | ESP32 | U1
HL-PC-2012H322W-L(9000K-16000K) | Led 0805 White | D7
Inductor 33uh | Inductor 33UH | I1
JACK 2IN | Terminal Blocks 2in | J8
JumperSMD | Jumper SMD | J3
LD1117 | LD1117 | U3
Led 0805 Amarillo | Led 0805 Amarillo | D10, D11
LED 0805 SMD | LED SMD Amarillo | D15
Led Verde 0805 | Led 0805 Verde | D4, D8
LM2596 | LM2596 | U2
MSS3-Q-T/R | MSS3-Q-T/R | S3
PMEG3050EP | PMEG3050EP | D6
Res 0ohms | RES 0 Ohms | R30, R31
Res 10K smd | RES 10K | R2, R3, R4, R32, R38
Res 120ohms | RES 120OHMS | R6
Res 1K smd | RES 1K | R1, R17, R18, R19, R20, R21, R22, R23, R24, R37
Res 22.1K smd | RES 22.1K | R34
Res 2K smd | RES 2K | R33
Res 3.3K | Res 3.3K | R26, R27, R28, R29
Res 47.5K | RES 47.5K | R35
Res 49.9 Ohms smd | RES 49.9 OHMS | R7, R8, R10, R11
Res 560 Ohms smd | RES 560 | R5, R36
SS24 | SS24 | D5
SS8050 | SS8050 | D2, D3
TCMT1100 | TCMT110 | O1
TF-15x15 | TF-15x15 | H16
TRANSISTORS (NPN/PNP) NPN 100MA 45V | C8659 | T1
TS-1187A-B-A-B | TS-1187A-B-A-B | S1, S2, S4
TSMP6000TT | TSMP6000TT | IR3, IR4, IR5, IR6
TSMP77000 | TSMP77000 | T7, T9, T11, T13
USB smd | USB smd | J7
XHP-2 CONECTOR | CONECTOR 2 PINES | H17